## 报价清单
未来科技城南区C3楼室内家具采购项目
序号 | 名称 | 规格 | 具体要求 | 单位 | 数量 | 楼层 | 部位 | 参考图片 | 单价（元） | 合计（元）
一：会议桌
1 | 会议桌 | 4400*1300*740mm | 1、基材采用E1型环保中密度板，实木封边，中密度板达到或高于国家标GB/T11718-1999国家标准。基层板材厚度30mm，甲醛释放量≤0.12mg/m³ 2、木材采用优质木料，经过烘干防腐防虫处理，含水率10-12%。 3、木皮采用优质天然木皮贴面，木皮厚度0.6mm，木皮纹理颜色一致，无结疤，无瑕疵。游离甲醛含量符合国家标准(甲醛释放量小于5mg/100g)。 4、油漆采用优质环保亚光聚酯环保漆，表面光滑柔和，无颗粒，无气泡，无渣点，颜色均匀，硬度高，符合GB18581-2001的环保标准。四道底漆，三道面漆，7 道工序喷漆。五金件采用优质五金配件，五金配件紧密拼接，牢固，间隙小且均匀，平整无毛刺。 | 套 | 3 | 13F 1 14F 2 | 会议室
2 | 会议桌 | 4400*1300*740mm | 1、基材采用E1型环保中密度板，实木封边，中密度板达到或高于国家标GB/T11718-1999国家标准。基层板材厚度30mm，甲醛释放量≤0.12mg/m³ 2、木材采用优质木料，经过烘干防腐防虫处理，含水率10-12%。 3、木皮采用优质天然木皮贴面，木皮厚度0.6mm，木皮纹理颜色一致，无结疤，无瑕疵。游离甲醛含量符合国家标准(甲醛释放量小于5mg/100g)。 4、油漆采用优质环保亚光聚酯环保漆，表面光滑柔和，无颗粒，无气泡，无渣点，颜色均匀，硬度高，符合GB18581-2001的环保标准。四道底漆，三道面漆，7 道工序喷漆。五金件采用优质五金配件，五金配件紧密拼接，牢固，间隙小且均匀，平整无毛刺。 | 套 | 1 | 15F 1个 | 15小会议室
3 | 会议桌 | 5000*1800*740mm | 1、基材采用E1型环保中密度板，实木封边，中密度板达到或高于国家标GB/T11718-1999国家标准。基层板材厚度30mm，甲醛释放量≤0.12mg/m³ 2、木材采用优质木料，经过烘干防腐防虫处理，含水率10-12%。 3、木皮采用优质天然木皮贴面，木皮厚度0.6mm，木皮纹理颜色一致，无结疤，无瑕疵。游离甲醛含量符合国家标准(甲醛释放量小于5mg/100g)。 4、油漆采用优质环保亚光聚酯环保漆，表面光滑柔和，无颗粒，无气泡，无渣点，颜色均匀，硬度高，符合GB18581-2001的环保标准。四道底漆，三道面漆，7 道工序喷漆。五金件采用优质五金配件，五金配件紧密拼接，牢固，间隙小且均匀，平整无毛刺。 | 个 | 1 | 15F 1张 | 15层中会议室
4 | 会议桌 | 6000*2000*740mm | 1、面材：采用优等E1级环保免漆实木颗粒板（厚度标准30mm），甲醛释放量≤0.12mg/m³，实木封边 2、钢质框架钢质原色防锈处理透明哑光环保金属漆钢质框架为型钢，壁厚为2mm，钢腿底面2mm钢片焊平然后粘3mm 以上厚黑色橡胶垫。(需到现场勘察，按甲方要求设计图纸，制作样品。)，所有家具均为定制，需到现场勘察，定制前应根据现场尺寸定制，本图中尺寸仅供参考具体以现场为准，按甲方要求设计图纸，制作样品。 3、单价不因现场空间调整尺寸而调整 | 组 | 1 | 15F 1张 | 15F大会议室
5 | 会议桌 | 3600*1200*760mm | 1、面材：采用优等E1级环保免漆实木颗粒板（厚度标准30mm），甲醛释放量≤0.12mg/m³，实木封边 2、钢质框架钢质原色防锈处理透明哑光环保金属漆钢质框架为型钢，壁厚为2mm，钢腿底面2mm钢片焊平然后粘3mm 以上厚黑色橡胶垫。(需到现场勘察，按甲方要求设计图纸，制作样品。)，所有家具均为定制，需到现场勘察，定制前应根据现场尺寸定制，本图中尺寸仅供参考具体以现场为准，按甲方要求设计图纸，制作样品。 3、单价不因现场空间调整尺寸而调整 | 组 | 1 | 15F1张 | 15F小型接待室
6 | 主席台 | 1200*600*760mm | 1、基材采用E1型环保中密度板，实木封边，中密度板达到或高于国家标GB/T11718-1999国家标准。基层板材厚度30mm，甲醛释放量≤0.12mg/m³ 2、木材采用优质木料，经过烘干防腐防虫处理，含水率10-12%。 3、木皮采用优质天然木皮贴面，木皮厚度0.6mm，木皮纹理颜色一致，无结疤，无瑕疵。游离甲醛含量符合国家标准(甲醛释放量小于5mg/100g)。 4、油漆采用优质环保亚光聚酯环保漆，表面光滑柔和，无颗粒，无气泡，无渣点，颜色均匀，硬度高，符合GB18581-2001的环保标准。四道底漆，三道面漆，7 道工序喷漆。五金件采用优质五金配件，五金配件紧密拼接，牢固，间隙小且均匀，平整无毛刺。 | 组 | 3 | 2F 3张 | 二层大会议室
7 | 会议条桌 | 1200*500*760mm | 1、基材采用E1型环保中密度板，中密度板达到或高于国家标GB/T11718-1999国家标准。基层板材厚度30mm，甲醛释放量≤ 0.12mg/m 2、木皮采用优质天然木皮贴面，木皮厚度 0.6mm，木皮纹理颜色一致，无结疤，无瑕疵。游离甲醛含量符合国家标准(甲醛释放量小于5mg/100g)。 3、油漆采用优质环保亚光聚酯环保漆，表面光滑柔和，无颗粒，无气泡，无渣点，颜色均匀，硬度高，符合GB18581-2001的环保标准。四道底漆，三道面漆，7道工序喷漆。五金件采用优质五金配件，五金配件紧密拼接，牢固，间隙小且均匀，平整无毛刺。 4、钢质框架钢质原色防锈处理透明哑光环保金属漆钢质框架30MM*60MM椭圆管，壁厚为2mm，钢腿底面2mm钢片焊平然后粘3mm以上厚黑色橡胶垫。 | 组 | 45 | 2F会议室 | 二层大会议室
8 | 根雕茶台 （一桌五凳） | 1.3米 | 香樟木 表面喷漆 | 套 | 1 | 15F 1套
二：办公桌
1 | 董事长办公桌 | 3200*1200*740 | 基材采用E1型环保中密度板，实木封边，中密度板达到或高于国家标GB/T11718-1999国家标准。基层板材厚度30mm，甲醛释放量≤0.12mg/m³ 2、木材采用优质木料，经过烘干防腐防虫处理，含水率10-12%。 3、木皮采用优质天然木皮贴面，木皮厚度0.6mm，木皮纹理颜色一致，无结疤，无瑕疵。游离甲醛含量符合国家标准(甲醛释放量小于5mg/100g)。 4、油漆采用优质环保亚光聚酯环保漆，表面光滑柔和，无颗粒，无气泡，无渣点，颜色均匀，硬度高，符合GB18581-2001的环保标准。四道底漆，三道面漆7道工序喷漆道工序喷漆。五金件采用优质五金配件，五金配件紧密拼接，牢固，间隙小且均匀，平整无毛刺 | 套 | 1 | 15F 1套 | 董事长办公室
2 | 董事长办公室茶桌 一桌配四椅 | 1800*800*750 | 1、材质采用白腊木实木框架，饰面实木多层板,桌面厚度50mm，辅料采用实木多层厚18mm. 2、木材采用优质木料，经过烘干防腐防虫处理，含水率10-12%。 3、木皮采用优质天然木皮贴面，木皮厚度0.6mm，木皮纹理颜色一致，无结疤，无瑕疵。游离甲醛含量符合国家标准(甲醛释放量小于5mg/100g)。 4、油漆采用优质环保亚光聚酯环保漆，表面光滑柔和，无颗粒，无气泡，无渣点，颜色均匀，硬度高，符合GB18581-2001的环保标准。四道底漆，三道面漆7道工序喷漆道工序喷漆。五金件采用优质五金配件，五金配件紧密拼接，牢固，间隙小且均匀，平整无毛刺 | 套 | 1 | 5F 1套 | 董事长办公室
3 | 酒吧桌椅(配套三张椅子） | 2500*500*1100mm | 1、台面及侧面板：采用9级硬度岩板，厚度12mm,材质具有防火、耐高温、零渗透、不吸污、耐刮无异味等优点。内侧 基材采用E1型环保多层木工板，实木封边，基层板材厚度18mm，甲醛释放量≤0.12mg/m³ 2、木材采用优质木料，经过烘干防腐防虫处理，含水率10-12%。 3、木皮采用优质天然木皮贴面，木皮厚度0.6mm，木皮纹理颜色一致，无结疤，无瑕疵。游离甲醛含量符合国家标准(甲醛释放量小于5mg/100g)。 4、油漆采用优质环保亚光聚酯环保漆，表面光滑柔和，无颗粒，无气泡，无渣点，颜色均匀，硬度高，符合GB18581-2001的环保标准。四道底漆，三道面漆7道工序喷漆道工序喷漆。五金件采用优质五金配件，五金配件紧密拼接，牢固，间隙小且均匀，平整无毛刺 5、吧台椅子采用加厚海绵坐垫及靠背，厚度4CM，面料采用防水科技布，实木椅腿 6、无需带洗台。 | 套 | 1 | 15F 1套 | 15F娱乐室
4 | 单人办公桌 侧边附带多功能文件柜 | 2000*800*740mm | 1、面材：采用优等E1级环保免漆实木颗粒板（厚度标准25mm），甲醛释放量≤0.12mg/m³，实木封边 2、钢质框架钢质原色防锈处理透明哑光环保金属漆钢质框架为60mm*60mm方钢，壁厚为2mm,钢腿底面2mm钢片焊平然后粘3mm 以上厚黑色橡胶垫。(需到现场勘察，按甲方要求设计图纸，制作样品。)，所有家具均为定制，需到现场勘察，定制前应根据现场尺寸定制，本图中尺寸仅供参考具体以现场为准,按甲方要求设计图纸，制作样品。 3、单价不因现场空间调整尺寸而调整 | 套 | 5 | 7F 2张 12F 1张 13F 1张 14F 1张 | 7F\12F\13F\14F办公室
5 | 工位桌 配套提供矮柜 | 1200*600*1100mm | 1、基材采用E1型环保中密度板，实木封边，中密度板达到或高于国家标GB/T11718-1999国家标准。基层板材厚度30mm，甲醛释放量≤0.12mg/m³ 2、木材采用优质木料，经过烘干防腐防虫处理，含水率10-12%。 3、木皮采用优质天然木皮贴面，木皮厚度0.6mm，木皮纹理颜色一致，无结疤，无瑕疵。游离甲醛含量符合国家标准(甲醛释放量小于5mg/100g)。 4、油漆采用优质环保亚光聚酯环保漆，表面光滑柔和，无颗粒，无气泡，无渣点，颜色均匀，硬度高，符合GB18581-2001的环保标准。四道底漆，三道面漆7道工序喷漆。五金件采用优质五金配件，五金配件紧密拼接，牢固，间隙小且均匀，平整无毛刺； 5、采用氧化铝合金型材 ，接头外观正方形，做工精细美观，铝材厚度为1.2MM，顶部和腰部可安装独有的挂槽导轨 ，充分利用桌面空间，桌面以上屏风磨砂玻璃。 结构配置： 配三抽柜、 抽斗轨道、电脑键盘架和 主机托板。 | 工位 | 308 | 7F 128套 12F 88套 13F 88套 14F 88套 扣除九层南侧多余84套（业主已购原办公室改为会议室） | 7F\12F\13F\14F办公室
三：办公椅
1 | 老板椅 | 常规 | 1、耐磨猫爪皮面料，8mm厚高密度乳胶座垫， 2、气压棒：，可承受280KG压力，气杆升降自如，升降时无声响,升降30万次无破损； 3、五星脚及万向轮：铝合金抛光五星脚架、φ60MM尼龙万象轮、滚动顺畅、无异响； 4、底盘：多功能底盘、随意调整倾仰及升降，倾仰锁定调节。 | 把 | 1 | 15F 1套 | 董事长办公室
2 | 接待椅 | 常规 | 耐磨猫爪皮面料，8mm厚高密度乳胶座垫，高标准电镀架，2.0mm壁管厚度，可承重280KG | 把 | 2 | 15F 1套 | 董事长办公室
3 | 会议室座椅 | 常规 | 1、椅脚：钢管折弯而成，钢管壁厚≥1.8mm 2、座面曲木板：14mm多层曲木板热压成型。耐磨优质网布面料 3、海绵：通用软质聚氨酯泡沫塑料，密度≥25kg/m³，座垫厚度≥4mm（GB/T 10802-2006）,不应CFC和HCFC类物质作为发泡剂。 4、成品：各项技术指标符合QB/T 2280-2016《办公家具 办公椅》规定的要求；其中，抗引燃特性符合GB 17927.2-2011的要求。 | 把 | 96 | 2F 96张 | 2F大会议室
4 | 工位坐椅 | 常规 | 1、面料：靠背采用优质网布面料， 2、海绵：环保高密度、高回弹原生海绵，回力好,无挥发性气味 3、气压棒：，可承受250KG压力，气杆升降自如，升降时无声响,升降30万次无破损； 4、五星脚及万向轮：铝合金抛光五星脚架、φ60MM尼龙万象轮、滚动顺畅、无异响； 5、底盘：多功能底盘、随意调整倾仰及升降，倾仰锁定调节。 | 把 | 336 | 2F 10套 7F 128套 12F 88套 13F 88 14F 88 15F 8 扣除九层多余84套 | 2F直播间 其余楼层办公室
5 | 单人办公室坐椅 | 常规 | 1、耐磨猫爪皮面料，8mm厚高密度乳胶座垫， 2、气压棒：，可承受280KG压力，气杆升降自如，升降时无声响,升降30万次无破损； 3、五星脚及万向轮：铝合金抛光五星脚架、φ60MM尼龙万象轮、滚动顺畅、无异响； 4、底盘：多功能底盘、随意调整倾仰及升降，倾仰锁定调节。 | 把 | 5 | 7F 2把 12F 1把 13F 1把 14F 1把
6 | 大会议室转椅 | 常规 | 1、耐磨猫爪皮面料，8mm厚高密度乳胶座垫， 2、气压棒：，可承受280KG压力，气杆升降自如，升降时无声响,升降30万次无破损； 3、五星脚及万向轮：铝合金抛光五星脚架、φ60MM尼龙万象轮、滚动顺畅、无异响； 4、底盘：多功能底盘、随意调整倾仰及升降，倾仰锁定调节。 | 把 | 20 | 15F 20个 | 15F大会议室
7 | 中会议室转椅 | 常规 | 1、耐磨猫爪皮面料，8mm厚高密度乳胶座垫， 2、气压棒：，可承受280KG压力，气杆升降自如，升降时无声响,升降30万次无破损； 3、五星脚及万向轮：铝合金抛光五星脚架、φ60MM尼龙万象轮、滚动顺畅、无异响； 4、底盘：多功能底盘、随意调整倾仰及升降，倾仰锁定调节。 | 把 | 28 | 15F 28套 | 15层中会议室16把；小会议室12把；
8 | 多人办公室靠背椅 | 常规 | 耐磨猫爪皮面料，8mm厚高密度乳胶座垫，高标准电镀架，2.0mm壁管厚度，可承重280KG | 把 | 16 | 1F 2套 2F 12套 7F 2套 | 2F健身房 7F\12F\13F\14F洽谈室 共享办公区
9 | 办公室靠背椅配套边几 | 400*400*500mm | 1、台面：采用9级硬度岩板，厚度12mm,材质具有防火、耐高温、零渗透、不吸污、耐刮无异味等优点。金属材质封边 2、脚架：采用喷涂金属脚架，经酸洗磷化等处理， 表面电镀工艺，符合人体工程学。 3、边角打磨，安全防护。 | 个 | 8 | 1F 1套 2F 6套 7F 1套 | 7F\12F\13F\14F办公室
10 | 会议椅 | 常规 | 耐磨猫爪皮面料，8mm厚高密度乳胶座垫，高标准电镀架，2.0mm壁管厚度，可承重280KG | 把 | 36 | 13F 12 14F 24 | 会议室
11 | 靠背椅 | 常规 | 1、脚架：采用喷涂金属脚架，经酸洗磷化等处理， 表面电镀工艺，符合人体工程学。 2、油漆：采用优质环保亚光聚酯环保漆，表面光滑柔和，无颗粒，无气泡，无渣点，颜色均匀，硬度高，符合GB18581-2001环保标准； 3、四道底漆，三道面漆，7道工序喷涂。 4、西皮：采用优质西皮，外观色泽均匀，自然，手感柔软。 | 个 | 8 |  | 12F公享办公区 14F公享办公区
四：沙发
1 | 单人沙发 | 620*800*900mm | 1、内框架：实木框架配多层夹板+木方装钉而成； （娱乐室沙发沙发脚为铁艺框架，高温纳米烤漆） 2、海绵：靠背为高密度高回弹切割新棉，坐垫为高密度高回弹切割新棉；承重弹力结构。 3、面料：耐磨猫爪皮，耐用、耐酸、耐碱、耐寒，透气，耐老化性能。 | 个 | 3 | 15F 3套 | 15F娱乐室
2 | 双人沙发 | 1800*650*560mm（扶手） |  | 个 | 2 | 15F 2套 | 15F小型接待室
3 | 三人沙发 | 2000*830*880mm |  | 个 | 1 | 15F 1套 | 董事长办公室
4 | 单人沙发 | 1000*830*880mm |  | 个 | 2 | 15F 2套 | 董事长办公室
5 | 单人沙发（布艺） | 1000*830*880mm |  | 个 | 12 | 15F 12套 | 高级接待室
6 | 单人沙发（皮质） | 1000*830*880mm |  | 个 | 5 | 15F 5套 | 休息区
7 | 茶几 | 1200*600*540mm | 1、基材采用E1型环保中密度板，实木封边，中密度板达到或高于国家标GB/T11718-1999国家标准。基层板材厚度30mm，甲醛释放量≤0.12mg/m³ 2、木材采用优质木料，经过烘干防腐防虫处理，含水率10-12%。 3、木皮采用优质天然木皮贴面，木皮厚度0.6mm，木皮纹理颜色一致，无结疤，无瑕疵。游离甲醛含量符合国家标准(甲醛释放量小于5mg/100g)。 4、油漆采用加入闪银亮光烤漆，表面光滑柔和，无颗粒，无气泡，无渣点，颜色均匀，硬度高，符合GB18581-2001的环保标准。五金件采用优质五金配件，五金配件紧密拼接，牢固，间隙小且均匀，平整无毛刺 | 个 | 1 | 15F 1套 | 15F小型接待室
8 | 茶几 | 1300*600*540mm | 1、基材采用E1型环保中密度板，实木封边，中密度板达到或高于国家标GB/T11718-1999国家标准。基层板材厚度30mm，甲醛释放量≤0.12mg/m³ 2、木材采用优质木料，经过烘干防腐防虫处理，含水率10-12%。 3、木皮采用优质天然木皮贴面，木皮厚度0.6mm，木皮纹理颜色一致，无结疤，无瑕疵。游离甲醛含量符合国家标准(甲醛释放量小于5mg/100g)。 4、油漆采用优质环保亚光聚酯环保漆，表面光滑柔和，无颗粒，无气泡，无渣点，颜色均匀，硬度高，符合GB18581-2001的环保标准。四道底漆，三道面漆7道工序喷漆道工序喷漆。五金件采用优质五金配件，五金配件紧密拼接，牢固，间隙小且均匀，平整无毛刺 | 个 | 1 | 15F 1套 | 董事长办公室
9 | 接待室配套茶几 | 600*600*450mm | 1、基材采用E1型环保中密度板，实木封边，中密度板达到或高于国家标GB/T11718-1999国家标准。基层板材厚度30mm，甲醛释放量≤0.12mg/m³ 2、木材采用优质木料，经过烘干防腐防虫处理，含水率10-12%。 3、木皮采用优质天然木皮贴面，木皮厚度0.6mm，木皮纹理颜色一致，无结疤，无瑕疵。游离甲醛含量符合国家标准(甲醛释放量小于5mg/100g)。 4、油漆采用优质环保亚光聚酯环保漆，表面光滑柔和，无颗粒，无气泡，无渣点，颜色均匀，硬度高，符合GB18581-2001的环保标准。四道底漆，三道面漆7道工序喷漆道工序喷漆。五金件采用优质五金配件，五金配件紧密拼接，牢固，间隙小且均匀，平整无毛刺 | 个 | 14 | 15F 14 | 接待室 15F 休息区
10 | 茶几 | 900*600*450mm | 1、台面：采用9级硬度岩板，厚度12mm,材质具有防火、耐高温、零渗透、不吸污、耐刮无异味等优点。金属材质封边 2、脚架：采用喷涂金属脚架，经酸洗磷化等处理， 表面电镀工艺，符合人体工程学。 3、边角打磨，安全防护。 | 个 | 3 | 12F 1 13F 1 14F 1 | 12~14F单人办公室
11 | 三人沙发 | 1900*750*750mm | 1、内框架：实木框架配多层夹板+木方装钉而成； 2、海绵：靠背为高密度高回弹切割新棉，坐垫为高密度高回弹切割新棉；承重弹力结构。 3、面料：耐磨猫爪皮，耐用、耐酸、耐碱、耐寒，透气，耐老化性能。 | 个 | 3 | 2F 1套 13F 1 14F 1 | 2F健身房 12.13.14F接待室
12 | 单人沙发 | 800*750*820mm | 1、内框架：实木框架配多层夹板+木方装钉而成； 2、海绵：靠背为高密度高回弹切割新棉，坐垫为高密度高回弹切割新棉；承重弹力结构。 3、面料：耐磨猫爪皮，耐用、耐酸、耐碱、耐寒，透气，耐老化性能。 | 个 | 10 | 2F 4套 13F 3 14F 3 | 2F健身房 12.13.14F接待室
13 | 茶几 | 900*900*430mm | 1、台面：采用钢化玻璃，厚度12mm,材质具有防火、耐高温、零渗透、不吸污、耐刮无异味等优点。金属材质封边 2、脚架：采用喷涂金属脚架，经酸洗磷化等处理， 表面电镀工艺，符合人体工程学。 3、边角打磨，安全防护。 | 个 | 4 | 2F 1套 12F 1 13F 1 14F 1 | 2F健身房 12.13.14F接待室、办公室
14 | 双人沙发 | 1420*700*570mm | 1.面料：耐磨猫爪皮易清洁； 2.海绵：高密度回弹海绵； 3.框架：实木框架； 4.打底：减震弹簧； | 个 | 6 | 2F 3张 12F 1 13F 1 14F 1 | 2F健身房2、直播间1
合计（元）：
注：1、全费用综合单价和合价主要包括（但不限于）： 货物价格（含配套辅材，备品备件、专用工具、技术资料等）、包装费、运输费、保险费、上下货力资费、安装布置费、现场措施费、调试费、质保期内的售后服务费、保洁费、管理费、措施费、规费、利润、税金【投标报价时统一按13%计取并分摊至综合单价中，实际开具的增值税专票税率低于13%部分的差额甲方结算时予以扣除。】、市场风险及国家政策性调整风险、不可预见费及验收合格交付使用前发生的所有费用，凡漏项或少计均视为优惠，招标人不另行增加费用。 2、表中的名称、规格、技术参数、单位、数量，投标人投标时不得作任何变动，如有疑问，须在提问截止时间前提出，由招标人统一修改。 3、表中图片仅作参考，投标人应按照投标报价表中的规格、材质和工艺来生产，家具式样、颜色、五金件的款式最终由招标人确认（价格不因此作调整），招标人保留调整颜色的权利，最终以招标人选定的颜色进行供货，且中标价格不因颜色变化而调整。 4、具体尺寸因现场空间受限调整的，中标单价不因此调整，甲醛释放量必须满足GB18580-2017要求。 5、招标人保留采购货物变更的权利。 投标单位（盖章）： 法定代表人或授权委托人（签字或盖章）： 日期：2025年4月 日